## 表10.2.2-16 分部分项工程清单与计价表【弱电系统】
招采文件中工程量清单作局部修正（按对应的项目编码修正）
【表10.2.2-16】
分部分项工程清单与计价表
工程名称：弱电工程-弱电系统 |  |  | 标段： |  |  |  |  | 第 1 页 共 1 页
序号 | 项目编码 | 项目名称 | 项目特征 | 计量单位 | 工程量 | 金额（元） |  |  |  |  | 备注
[6 empty] | 综合单价 | 合价 | 其中
[8 empty] | 人工费 | 机械费 | 暂估价
20 | 030502001001 | 机柜、机架 | 1.名称:配线机柜(前后门均采用双开门) 2.规格:600*600*2000,落地安装，两台配线机柜内包含72口ODF配线架4台、OLT主机2台、互联网万兆核心交换机2台、无线控制器2台、路由器（带防火墙）2台、24口光纤配线架2台、机柜电源2台等设备、辅材，具体详见设计图纸 | 台 | 2
21 | 030502001002 | 机柜、机架 | 1.名称:18U壁挂机柜 2.规格:900x450x600，两台18U壁挂机柜内包含12口光纤配线架4台、12口配线架2台、120W网络功放3台、四门单项门禁控制器1台、机柜电源2台等设备、辅材，具体详见设计图纸 | 台 | 2
58 | 030502001004 | 机柜、机架 | 1.名称:安防机柜01~3 2.规格:落地安装，三台安防机柜内包含48口光纤配线架5台、智能化专网千兆汇聚交换机1台、128路NVR（24盘位）1台、6T硬盘12块、24口光纤配线架2台、智能化专网接入交换机1台、高清解码器1台、网络报警主机1台、CD播放器1台、网络音频采集终端1台、IP网络广播控制中心1台、数据转换IP终端1台、专业调音台1台、IP网络远程寻呼站1台、发卡器1台、视频监控系统管理软件1套、安防软件1套、机柜电源3台等设备、辅材，具体详见设计图纸 | 台 | 3
59 | 030502001005 | 机柜、机架 | 1.名称:网络机柜 2.规格:落地安装，包含柜内一切设备、辅材，具体详见设计图纸 | 台 | 1
95 | 030502001007 | 机柜、机架 | 1.名称:18U壁挂机柜 2.规格:900x450x600,六台18U壁挂机柜内包含12口光纤配线架12台、12口配线架6台、八防区模块1台、120W网络功放5台、机柜电源5台等设备、辅材，具体详见设计图纸 | 台 | 6
140 | 030507008006 | 监控摄像设备 | 1.名称:防水防雾监控 2.安装方式:吸顶 | 台 | 9
141 | 030502001005 | 机柜、机架 | 1.名称:IDF-1F-A 2.规格:600*600*2000,落地安装，机柜内包含12口光纤配线架2台、12口配线架2台、双防区模块1台、120W网络功放3台、四门单项门禁控制器9台、机柜电源1台等设备、辅材，具体详见设计图纸 | 台 | 1
本页小计
合 计